## Коробки
№ п/п | Наименование товаров, работ, услуг (с указанием производительности, мощности,исполнения, размеров либо других параметров по которым производится подбор) | Ед. изм. | Количество, объемы | Комментарии, замечания, пожелания , уточнения по позиции
1 | Прозора поліетиленова плівка (рукав) | пог.м. | 288 | Плотность: 100 мкм Ширина рукава : 1.5 метра Матеріал: Полиэтилен
2 | Брезент | пог.м. | 288 | Плотность: 60 г/м2 Ширина : 8 метров Длина: 12 метров Матеріал: Полиэтилен
3 | Гідроізоляція в рулонах | пог.м. | 288 | Плотность: 96 г/м2 Ширина : 1,5 метров Длина: 50 метров Матеріал: Полиэтилен
4 | Фанера | шт | 1440 | розміри – 1525*1525мм; товщина - 4мм; площа листа - 2,33 м вологість - 5-10% вид деревини: - береза , дуб
5 | Брус | шт | 1440 | Толщина - 20 мм Ширина-40 мм Длина - 3 м
6 | Анкер гильз. с гайкой | шт | 5760 | Діаметр анкера -10мм Довжина анкера -150 мм Матеріал анкера- Сталь Покриття- Цинк Тип анкера -Анкерний болт з гайкою однораспорний
7 | Цвяхи | кг | 288 | Материал -Сталь Покрытие - Без покрытия Диаметр -3.1 мм Длина - 35мм
8 | Уголок монтажний | шт | 4320 | Вид крепежного изделия -Уголок Материал изделия - Сталь Покрытие- Цинк Длина-100 мм Высота-100 мм Ширина-100 мм Толщина2.5 мм
9 | Скоба для молоткового степлера | уп | 288 | Размеры-8x12,8 мм Сечение проволоки -0,9x0,7 мм
10 | Саморезы по дереву | кг | 288 | Ширина: 3,5 мм. Длина: 45 мм.
11 | Канцелярський ніж | шт | 288 | Ширина - 18 мм Тип: лезо отломное