## Price Schedule
REQ-KYV-24-0350-2 Attachment A.2. to RFP_Detailed Budget/
REQ-KYV-24-0350-2 Додаток A.2. до Запиту_Детальний бюджет
IMPORTANT! Price should include all expenses (any installation/ assembly, setup services, any logistics and final delivery, training services). / ВАЖЛИВО! Ціна має включати всі витрати (будь-яку зборку/ установку, налаштування, будь-яку логістику та кінцеву доставку, послуги навчання персоналу).
All prices are in USD without VAT/ Усі ціни надані в доларах США без ПДВ
Item | Назва | Кількість | Ціна за одиницю, в доларах США без ПДВ | Ціна, в доларах США без ПДВ | Адреса доставки
No./ | / | / | / | / | /
№ | Item name | Quantity | Unit price, USD w/o VAT | Price, USD w/o VAT | Delivery address
1 | 2 | 3 | 4 | 5 | 6
Wheel Loader / Колісний навантажувач
1 | Wagon Loader with 12 m3 receiving bunker and transshipment capacity 180 tons per hour. Materials to be handled by equipment: typical bulk density between 0.55 to 0.8 t/m3. The transshipment capacity is at least 180 tons/hour. Transshipment height: at least 5500 mm. Receiving bunker volume: at least 12 m3. The equipment to be driven by PTO (Power take-off) of a tractor. Estimated tractor power needed - from 82 hp and more (but no more than 130 hp). The design of the wagon loader to be optimal for usage near the wagon and suitable to transship grain from the grain trailers with minimal space requirements. Solution to be mobile (equiped with wheels and coupling device) and possible to transport by towing. Завантажувач вагонів з приймальним бункером 12 м3 та потужністю 180 тон на годину. Матеріали, з якими має працювати обладнання: типова питома вага від 0,55 до 0,8 т/м3. Потужність: не менше 180 т/год. Висота розвантаження: не менше 5500 мм. Об'єм приймального бункера: не менше 12 м3. Обладнання має працювати від ВВП трактора. Орієнтовна необхідна потужність трактора - від 82 к.с. і більше (але не більше 130 к.с.). Конструкція завантажувача вагонів має бути оптимальною для використання біля вагону та придатна для перевантаження зерна з зернових причепів з мінімальними вимогами до вільного місця. Рішення має бути мобільним (оснащеним колесами та зчіпним пристроєм) і можливим для транспортування буксируванням. | 1 |  | 0 | DDP Bezuhlivka village, Nizhynskyi district, Chernihiv region, Ukraine / DDP село Безуглівка, Ніжинський район, Чернігівська область, Україна
| Cost of delivery, installation, adjustment of equipment, maintenance before commissioning, equipment insurance cost, equipment handover and introductory training for personnel on working with equipment/ Вартість доставки, монтажу, налагодження обладнання, технічного обслуговування перед введенням в експлуатацію, вартість страхування обладнання, здачі обладнання та вступного інструктажу персоналу по роботі з обладнанням |  |  | 0
| Cost for warranty period / Вартість гарантійного терміну |  |  | 0
| Total for all items / Загальна вартість по усім пунктам |  | 0
DAI standard payment terms are payment within 45 days upon delivery and acceptance of the provided goods and services. /
Стандартні умови оплати компанії «DAI» є оплатою протягом 45 днів з моменту доставки та прийняття наданих товарів та послуг.
NAME/ПІБ: ______________________________________________________
SIGNATURE/ПІДПИС: _____________________________________________
TITLE/ПОСАДА: ___________________________________________________
E-MAIL ______________________________________
NAME OF THE COMPANY/НАЗВА КОМПАНІЇ: ________________________
OFFICIAL STAMP/ПЕЧАТКА: