## 78_ДЦ_ДФ_02-01-01
ЗАТВЕРДЖЕНО / APPROVED
БО "БФ"ЯНГОЛИ СПАСІННЯ" / CO "CF "ANGELS OF SALVATION"
( назва організації, що затверджує / name of the approving organisation )
Голова Флонду Дмитро МИШЕНІН / Head of Fouundation Dmytro MYSHENIN
( посада, підпис, ініціали, прізвище / position, signature, initials, surname)
“14” 11.2024 р. / Novemmber 14, 2024
ДЕФЕКТНИЙ АКТ / DEFECTIVE ACT
на капітальний ремонт будівлі м. Покров вул. Григорія Середи, 9 КЗ «Дитяча школа мистецтв Покровської міської ради Дніпропетровської області» / for comprehensive repair of the building of MF Pokrov School of Art of Pokrov City Council in Dnipropetrovsk region located in Pokrov, 9 Hryhoriia Seredy St.
Умови виконання робіт / Terms and conditions of work
Об'єми робіт / Scope of work
№ Ч.ч. | Найменування робіт і витрат / Name of works and costs |  | Одиниця виміру / Unit | Кількість / Quantity | Примітка / Remarks
1 | 2 |  | 3 | 4 | 5
1 | Демонтаж дверних коробок в кам'яних стінах з відбиванням штукатурки в укосах / Dismantling of door frames in stone walls with plaster stripping in slopes |  | шт / pcs | 3
2 | Знімання дверних полотен / Removal of door panels |  | м2 / m2 | 5.6
3 | Розбирання дерев'яних щитових перегородок / Dismantling of wooden panel partitions |  | м2 / m2 | 12
4 | Очищення приміщень від сміття / Cleaning the premises from rubbish |  | т / t | 0.75356
5 | Навантаження сміття вручну / Manual garbage loading |  | т / t | 0.75356
6 | Перевезення сміття до 15 км / Garbage removal up to 15 km |  | т / t | 0.75356
7 | Установлення опалювальних радіаторів сталевих / Installation of steel heating radiators |  | кВт / kW | 6.48
8 | Улаштування перегородок на металевому однорядному каркасі з обшивкою гіпсокартонними листами або гіпсоволокнистими плитами в один шар без ізоляції у житлових і громадських будівлях / Installation of partitions on a metal single-row frame with plasterboard or gypsum-fibre board lining in one layer without insulation in residential and public buildings |  | м2 / m2 | 12
9 | Шпаклювання стін мінеральною шпаклівкою / Coating the walls with mineral putty |  | м2 / m2 | 24
10 | Додавати на 1 мм зміни товщини шпаклівки до норм 15- 182-1, 15-182-2 / Additional 1 mm change in the thickness of the putty to the norms 15-182-1, 15-182-2 |  | м2 / m2 | 24
11 | Поліпшене фарбування полівінілацетатними водоемульсійними сумішами стін по збірних конструкціях, підготовлених під фарбування / Improved painting of walls with polyvinyl acetate water-based emulsion mixtures on prefabricated structures prepared for painting |  | м2 / m2 | 24
12 | Забивання тріщин у стелях / Filling cracks in ceilings |  | м / m | 10
13 | Шпаклювання стель мінеральною шпаклівкою / Plastering ceilings with mineral putty |  | м2 / m2 | 50
14 | Додавати на 1 мм зміни товщини шпаклівки до норм 15- 182-1, 15-182-2 / Additional 1 mm change in the thickness of the putty to the norms 15-182-1, 15-182-2 |  | м2 / m2 | 50
15 | Поліпшене фарбування полівінілацетатними водоемульсійними сумішами стель по збірних конструкціях, підготовлених під фарбування / Improved painting of ceilings with polyvinyl acetate water-based emulsion mixtures on prefabricated structures prepared for painting |  | м2 / m2 | 50
16 | Прокладання кабелю перерізом понад 6 мм2 до 10 мм2 на скобах / Laying of cables with a cross-section of more than 6 mm2 to 10 mm2 on clamps |  | м / m | 20
17 | Прокладання кабелю перерізом до 6 мм2 на скобах / Laying cables with a cross-section of up to 6 mm2 on clamps |  | м / m | 10
18 | Установлення вимикачів утопленого типу при схованій проводці, 2-клавішних / Installation of recessed switches with hidden wiring, 2-button |  | шт / pcs | 1
1 | 2 |  | 3 | 4 | 5
19 | Установлення вимикачів утопленого типу при схованій проводці, 1-клавішних / Installation of recessed switches with concealed wiring, 1-key |  | шт / pcs | 1
20 | Установлення блоків з кількістю установлюваних апаратів [вимикачів і штепсельних розеток] до 3 / Installation of blocks with the number of installed devices [switches and sockets] up to 3 |  | шт / pcs | 4
21 | Монтаж світильників для люмінесцентних ламп / Installation of luminaires for fluorescent lamps |  | шт / pcs | 8
22 | Заповнення дверних прорізів готовими дверними блоками площею до 2 м2 з металопластику у кам'яних стінах / Filling of doorways with ready-made door blocks up to 2 m2 in area made of metal-plastic in stone walls |  | м2 / m2 | 5.6
23 | Установлення металевих дверних коробок із навішуванням дверних полотен / Installation of metal door frames with hanging door leaves |  | м2 / m2 | 2.26
24 | Забивання щілин монтажною піною, площа перерізу щілини 20 см2 / Sealing gaps with foam, gap cross-sectional area 20 cm2 |  | м / m | 10
25 | Облицювання поверхонь стін керамічними плитками на розчині із сухої клеючої суміші, число плиток в 1 м2 понад 7 до 12 шт / Finishing wall surfaces with ceramic tiles using dry adhesive mortar, the number of tiles per 1 m2 is more than 7 to 12 pieces |  | м2 / m2 | 18
26 | Установлення унітазів з безпосередньо приєднаним бачком / Installation of toilets with a directly connected cistern |  | к-т / set | 2
27 | Установлення умивальників одиночних з підведенням холодної та гарячої води / Installation of single washbasins with cold and hot water supply |  | к-т / set | 2
28 | Установлення змішувачів / Installation of taps |  | шт / pcs | 2
29 | Установлення баків розширювальних місткістю від 0,1 м3 до 0,4 м3 / Installation of expansion tanks with a capacity of 0.1 m3 to 0.4 m3 |  | бак / cistern | 1
30 | Улаштування плінтусів полівінілхлоридних / Installation of polyvinyl chloride skirting boards |  | м / m | 25
31 | Штукатурення плоских поверхонь віконних та дверних укосів по бетону та каменю / Plastering of flat surfaces of window and door slopes on concrete and stone |  | м2 / m2 | 7
32 | Шпаклювання укосів мінеральною шпаклівкою / Plastering slopes with mineral putty |  | м2 / m2 | 7
33 | Додавати на 1 мм зміни товщини шпаклівки до норм 15- 182-1, 15-182-2 / Additional 1 mm change in the thickness of the putty to the norms 15-182-1, 15-182-2 |  | м2 / m2 | 7
34 | Поліпшене фарбування полівінілацетатними водоемульсійними сумішами укосів по збірних конструкціях, підготовлених під фарбування / Improved painting with polyvinyl acetate waterborne emulsion mixtures of slopes on prefabricated structures prepared for painting |  | м2 / m2 | 7
Склав / Prepared by ____________________________________
[посада, підпис ( ініціали, прізвище) / position, signature (initials, surname)]
Перевірив / Verified by С.Данічева / S. Danicheva
[посада, підпис ( ініціали, прізвище) / position, signature (initials, surname)]